## G-Code Generator
|  | Selected Thread: | M10x1.5
|  | Correct Tool Radius: | 0.21651
Thread Length: | 22 | mm
Z Position of end of stock: | 95 | mm
Number of Passes: | 6
A:\M10x22.CNC
G-Code Standard Thread Generator
Metric Coarse
Metric Fine
1. Choose Type
2. Select Size
3. Input
4. Generate Code
Start
5. Output Code

## Calculator
Selected type | 1 |  |  | M1 | 1 | 0.25 | 0.036085
Selected Size | 11 |  |  | M1,2 | 1.2 | 0.25 | 0.036085
Size and Pitch | M10 | 10 | 1.5 | M1,6 | 1.6 | 0.35 | 0.050519
Tool Radius | 0.21651 |  |  | M2 | 2 | 0.4 | 0.057736
|  |  |  | M2,5 | 2.5 | 0.45 | 0.064953
|  |  |  | M3 | 3 | 0.5 | 0.07217
|  |  |  | M4 | 4 | 0.7 | 0.10104
|  |  |  | M5 | 5 | 0.8 | 0.11547
|  |  |  | M6 | 6 | 1 | 0.14434
|  |  |  | M8 | 8 | 1.25 | 0.18043
|  |  |  | M10 | 10 | 1.5 | 0.21651
|  |  |  | M12 | 12 | 1.75 | 0.2526
|  |  |  | M16 | 16 | 2 | 0.28868
|  |  |  | M20 | 20 | 2.5 | 0.36085
|  |  |  | M24 | 24 | 3 | 0.43302
|  |  |  | M30 | 30 | 3.5 | 0.50519
|  |  |  | M36 | 36 | 4 | 0.57736
|  |  |  | M42 | 42 | 4.5 | 0.64953
|  |  |  | M48 | 48 | 5 | 0.7217

## Metric Fine
Name | Major_Dia | Pitch | Theoretical_Height | Thread Height | Minor_Dia | Tool_Radius
M8 | 8 | 1 | 0.86603 | 0.61343 |  | 0.14434
M10 | 10 | 1.25 | 1.0825 | 0.76679 |  | 0.18043
M12 | 12 | 1.25 | 1.0825 | 0.76679 |  | 0.18043
M16 | 16 | 1.5 | 1.299 | 0.92014 |  | 0.21651
M20 | 20 | 1.5 | 1.299 | 0.92014 |  | 0.21651
M24 | 24 | 2 | 1.7321 | 1.2269 |  | 0.28868
M30 | 30 | 2 | 1.7321 | 1.2269 |  | 0.28868
M36 | 36 | 3 | 2.5981 | 1.8403 |  | 0.43302

## Metric Coarse
Name | Major_Dia | Pitch | Theoretical_Height | Thread Height | Minor_Dia | Tool_Radius
M1 | 1 | 0.25 | 0.21651 | 0.15336 |  | 0.036085
M1,2 | 1.2 | 0.25 | 0.21651 | 0.15336 |  | 0.036085
M1,6 | 1.6 | 0.35 | 0.30311 | 0.2147 |  | 0.050519
M2 | 2 | 0.4 | 0.34641 | 0.24537 |  | 0.057736
M2,5 | 2.5 | 0.45 | 0.38971 | 0.27604 |  | 0.064953
M3 | 3 | 0.5 | 0.43301 | 0.30672 |  | 0.07217
M4 | 4 | 0.7 | 0.60622 | 0.4294 |  | 0.10104
M5 | 5 | 0.8 | 0.69282 | 0.49074 |  | 0.11547
M6 | 6 | 1 | 0.86603 | 0.61343 |  | 0.14434
M8 | 8 | 1.25 | 1.0825 | 0.76679 |  | 0.18043
M10 | 10 | 1.5 | 1.299 | 0.92014 |  | 0.21651
M12 | 12 | 1.75 | 1.5156 | 1.0735 |  | 0.2526
M16 | 16 | 2 | 1.7321 | 1.2269 |  | 0.28868
M20 | 20 | 2.5 | 2.1651 | 1.5336 |  | 0.36085
M24 | 24 | 3 | 2.5981 | 1.8403 |  | 0.43302
M30 | 30 | 3.5 | 3.0311 | 2.147 |  | 0.50519
M36 | 36 | 4 | 3.4641 | 2.4537 |  | 0.57736
M42 | 42 | 4.5 | 3.8971 | 2.7604 |  | 0.64953
M48 | 48 | 5 | 4.3301 | 3.0671 |  | 0.7217